## Feuille 1
XDA040 | U | Pré-installation d'un compteur d'arrosage.
Pré-installation d'un compteur d'arrosage de 1/2" DN 15 mm, placé dans une niche, avec deux vannes d'isolement à sphère. Le prix ne comprend pas le compteur.
Code interne |  |  | Désignation | Quantité | Unité | Prix unitaire | Prix total
mt37sve010b |  |  | Vanne à sphère en laiton nickelé à visser de 1/2". | 2 | U | 4358.85 | 8717.7
mt37sgl010a |  |  | Robinet de purge de 15 mm. | 1 | U | 4740.36 | 4740.36
mt37svr010a |  |  | Clapet de non retour en laiton à visser de 1/2". | 1 | U | 3788.76 | 3788.76
mt37aar010a |  |  | Cadre et couvercle en fonte ductile de 30x30 cm, selon la Compagnie Fournisseur. | 1 | U | 15375.4 | 15375.4
mt37www010 |  |  | Produits complémentaires pour installations de plomberie. | 1 | U | 1233.55 | 1233.55
mo008 |  |  | Compagnon professionnel III/CP2 plombier. | 0.986 | h | 4266.11 | 4206.38
mo107 |  |  | Ouvrier professionnel II/OP plombier. | 0.493 | h | 2656.75 | 1309.78
|  |  | Frais de chantier des unités d'ouvrage | 4 | % | 39371.9 | 1574.88
Coût d'entretien décennal: 4.504,14F CFA les 10 premières années. | [5 empty] | Montant total HT: | 40946.8