## Feuille 1
XDA040 | U | Pré-installation d'un compteur d'arrosage.
Pré-installation d'un compteur d'arrosage de 3/4" DN 20 mm, placé dans une niche, avec deux vannes d'isolement à sphère. Le prix ne comprend pas le compteur.
Code interne |  |  | Désignation | Quantité | Unité | Prix unitaire | Prix total
mt37sve010c |  |  | Vanne à sphère en laiton nickelé à visser de 3/4". | 2 | U | 6435.7 | 12871.4
mt37sgl010b |  |  | Robinet de purge de 20 mm. | 1 | U | 5321.89 | 5321.89
mt37svr010b |  |  | Clapet de non retour en laiton à visser de 3/4". | 1 | U | 5753.64 | 5753.64
mt37aar010a |  |  | Cadre et couvercle en fonte ductile de 30x30 cm, selon la Compagnie Fournisseur. | 1 | U | 15375.4 | 15375.4
mt37www010 |  |  | Produits complémentaires pour installations de plomberie. | 1 | U | 1233.55 | 1233.55
mo008 |  |  | Compagnon professionnel III/CP2 plombier. | 1.085 | h | 4266.11 | 4628.73
mo107 |  |  | Ouvrier professionnel II/OP plombier. | 0.542 | h | 2656.75 | 1439.96
|  |  | Frais de chantier des unités d'ouvrage | 4 | % | 46624.5 | 1864.98
Coût d'entretien décennal: 5.333,85F CFA les 10 premières années. | [5 empty] | Montant total HT: | 48489.5