## Feuille 1
XDA040 | U | Pré-installation d'un compteur d'arrosage.
Pré-installation d'un compteur d'arrosage de 1 1/2" DN 40 mm, placé dans une niche, avec deux vannes d'isolement à sphère. Le prix ne comprend pas le compteur.
Code interne |  |  | Désignation | Quantité | Unité | Prix unitaire | Prix total
mt37sve010f |  |  | Vanne à sphère en laiton nickelé à visser de 1 1/2". | 2 | U | 24435.2 | 48870.3
mt37sgl010c |  |  | Robinet de purge de 25 mm. | 1 | U | 5850.56 | 5850.56
mt37svr010e |  |  | Clapet de non retour en laiton à visser de 1 1/2". | 1 | U | 15745.4 | 15745.4
mt37aar010b |  |  | Cadre et couvercle en fonte ductile de 40x40 cm, selon la Compagnie Fournisseur. | 1 | U | 24450.8 | 24450.8
mt37www010 |  |  | Produits complémentaires pour installations de plomberie. | 1 | U | 1233.55 | 1233.55
mo008 |  |  | Compagnon professionnel III/CP2 plombier. | 1.38 | h | 4266.11 | 5887.23
mo107 |  |  | Ouvrier professionnel II/OP plombier. | 0.69 | h | 2656.75 | 1833.16
|  |  | Frais de chantier des unités d'ouvrage | 4 | % | 103871 | 4154.84
Coût d'entretien décennal: 11.882,84F CFA les 10 premières années. | [5 empty] | Montant total HT: | 108026