## Feuille 1
XDA040 | U | Pré-installation d'un compteur d'arrosage.
Pré-installation d'un compteur d'arrosage de 4" DN 100 mm, placé dans une niche, avec deux vannes d'isolement à sphère. Le prix ne comprend pas le compteur.
Code interne |  |  | Désignation | Quantité | Unité | Prix unitaire | Prix total
mt37sve010j |  |  | Vanne à sphère en laiton nickelé à visser de 4". | 2 | U | 156226 | 312452
mt37sgl010c |  |  | Robinet de purge de 25 mm. | 1 | U | 5850.56 | 5850.56
mt37svr010i |  |  | Clapet de non retour en laiton à visser de 4". | 1 | U | 101627 | 101627
mt37aar010e |  |  | Cadre et couvercle en fonte ductile de 70x70 cm, selon la Compagnie Fournisseur. | 1 | U | 116086 | 116086
mt37www010 |  |  | Produits complémentaires pour installations de plomberie. | 1 | U | 1233.55 | 1233.55
mo008 |  |  | Compagnon professionnel III/CP2 plombier. | 2.465 | h | 4266.11 | 10516
mo107 |  |  | Ouvrier professionnel II/OP plombier. | 1.232 | h | 2656.75 | 3273.12
|  |  | Frais de chantier des unités d'ouvrage | 4 | % | 551038 | 22041.5
Coût d'entretien décennal: 63.038,80F CFA les 10 premières années. | [5 empty] | Montant total HT: | 573080