## Feuille 1
XDA040 | U | Pré-installation d'un compteur d'arrosage.
Pré-installation d'un compteur d'arrosage de 3" DN 80 mm, placé dans une niche, avec deux vannes d'isolement à opercule. Le prix ne comprend pas le compteur.
Code interne |  |  | Désignation | Quantité | Unité | Prix unitaire | Prix total
mt37svc010u |  |  | Vanne à opercule en laiton fondu, à visser, de 3". | 2 | U | 70433.8 | 140868
mt37sgl010c |  |  | Robinet de purge de 25 mm. | 1 | U | 5850.56 | 5850.56
mt37svr010h |  |  | Clapet de non retour en laiton à visser de 3". | 1 | U | 67757.2 | 67757.2
mt37aar010d |  |  | Cadre et couvercle en fonte ductile de 60x60 cm, selon la Compagnie Fournisseur. | 1 | U | 57051.8 | 57051.8
mt37www010 |  |  | Produits complémentaires pour installations de plomberie. | 1 | U | 1233.55 | 1233.55
mo008 |  |  | Compagnon professionnel III/CP2 plombier. | 1.972 | h | 4266.11 | 8412.77
mo107 |  |  | Ouvrier professionnel II/OP plombier. | 0.986 | h | 2656.75 | 2619.56
|  |  | Frais de chantier des unités d'ouvrage | 4 | % | 283793 | 11351.7
Coût d'entretien décennal: 32.465,92F CFA les 10 premières années. | [5 empty] | Montant total HT: | 295145