## Feuille 1
XDA050 | U | Bouche d'arrosage.
Bouche d'arrosage type jardin, en laiton, connexion de 1/2" de diamètre, avec prise filetée pour le couplage du tuyau de 3/4" de diamètre.
Code interne |  |  | Désignation | Quantité | Unité | Prix unitaire | Prix total
mt48wwg110a |  |  | Bouche d'arrosage type jardin, en laiton, connexion de 1/2" de diamètre. | 1 | U | 12398.6 | 12398.6
mt48wwg111a |  |  | Prise filetée pour bouche d'arrosage et connexion pour le couplage du tuyau de 3/4" de diamètre. | 1 | U | 20672.2 | 20672.2
mt37tpj023dc |  |  | Collier de prise en charge en PP avec deux vis, pour tube de 40 mm de diamètre extérieur, avec prise pour connexion filetée de 1" de diamètre, PN=16 atm, avec joints élastiques en EPDM, selon NF EN ISO 15874-3. | 1 | U | 2811.88 | 2811.88
mt37tpa030ba |  |  | Tube en polyéthylène PE 40 de couleur noire avec des bandes de couleur bleue, de 25 mm de diamètre extérieur et 3,5 mm d'épaisseur, PN=10 atm, selon NF EN 12201-2. | 1 | m | 1471.45 | 1471.45
mo008 |  |  | Compagnon professionnel III/CP2 plombier. | 0.234 | h | 4266.11 | 998.27
mo107 |  |  | Ouvrier professionnel II/OP plombier. | 0.234 | h | 2656.75 | 621.68
|  |  | Frais de chantier des unités d'ouvrage | 2 | % | 38974.1 | 779.48
Coût d'entretien décennal: 16.298,97F CFA les 10 premières années. | [5 empty] | Montant total HT: | 39753.6