## Feuille 1
XDA060 | U | Asperseur.
Asperseur de surface à rotation par impact, en aluminium, avec arc ajustable, rayon de 5 à 62 m réglable, connexion de 2" de diamètre, avec tube en acier galvanisé.
Code interne |  |  | Désignation | Quantité | Unité | Prix unitaire | Prix total
mt48asp015c |  |  | Asperseur de surface à rotation par impact, en aluminium, avec arc ajustable, rayon de 5 à 62 m réglable, connexion de 2" de diamètre, intervalle de pressions recommandé de 2 à 7 bar. | 1 | U | 86711.4 | 86711.4
mt37tpj023gf |  |  | Collier de prise en charge en PP avec quatre vis, pour tube de 75 mm de diamètre extérieur, avec prise pour connexion filetée de 2" de diamètre, PN=16 atm, avec joints élastiques en EPDM, selon NF EN ISO 15874-3. | 1 | U | 6452.8 | 6452.8
mt48wwg210d |  |  | Tube en acier galvanisé, de 1 m de longueur, connexion de 2" de diamètre. | 1 | U | 12823.4 | 12823.4
mo008 |  |  | Compagnon professionnel III/CP2 plombier. | 0.308 | h | 4266.11 | 1313.96
mo107 |  |  | Ouvrier professionnel II/OP plombier. | 0.308 | h | 2656.75 | 818.28
|  |  | Frais de chantier des unités d'ouvrage | 2 | % | 108120 | 2162.4
Coût d'entretien décennal: 51.832,63F CFA les 10 premières années. | [5 empty] | Montant total HT: | 110282