## Feuille 1
XDA060 | U | Asperseur.
Asperseur de surface à rotation par impact, en aluminium, avec arc ajustable, rayon de 5 à 62 m réglable, connexion de 3" de diamètre, avec tube en acier galvanisé.
Code interne |  |  | Désignation | Quantité | Unité | Prix unitaire | Prix total
mt48asp015d |  |  | Asperseur de surface à rotation par impact, en aluminium, avec arc ajustable, rayon de 5 à 62 m réglable, connexion de 3" de diamètre, intervalle de pressions recommandé de 2 à 7 bar. | 1 | U | 287237 | 287237
mt37tpj024mg |  |  | Collier de prise en charge en PP avec six vis, pour tube de 200 mm de diamètre extérieur, avec prise renforcée pour connexion filetée de 3" de diamètre, PN=16 atm, avec joints élastiques en EPDM, selon NF EN ISO 15874-3. | 1 | U | 105971 | 105971
mt48wwg210e |  |  | Tube en acier galvanisé, de 1 m de longueur, connexion de 3" de diamètre. | 1 | U | 19021.3 | 19021.3
mo008 |  |  | Compagnon professionnel III/CP2 plombier. | 0.37 | h | 4266.11 | 1578.46
mo107 |  |  | Ouvrier professionnel II/OP plombier. | 0.37 | h | 2656.75 | 983
|  |  | Frais de chantier des unités d'ouvrage | 2 | % | 414791 | 8295.82
Coût d'entretien décennal: 198.850,76F CFA les 10 premières années. | [5 empty] | Montant total HT: | 423087