## Feuille 1
XDA090 | U | Électrovanne.
Électrovanne pour arrosage, corps en PVC et polypropylène, connexions filetées, de 1" de diamètre, alimentation du solénoïde à 24 Vca, avec possibilité d'ouverture manuelle et régulateur de débit, avec regard en plastique pourvu d'un couvercle.
Code interne |  |  | Désignation | Quantité | Unité | Prix unitaire | Prix total
mt48ele010a |  |  | Électrovanne pour arrosage, corps en PVC et polypropylène, connexions filetées, de 1" de diamètre, alimentation du solénoïde à 24 Vca, avec possibilité d'ouverture manuelle et régulateur de débit. | 1 | U | 18553.8 | 18553.8
mt48wwg010a |  |  | Regard en plastique, avec tampon et sans fond, de 30x30x30 cm, pour hébergement de vannes en systèmes d'arrosage. | 1 | U | 49354.2 | 49354.2
mo008 |  |  | Compagnon professionnel III/CP2 plombier. | 0.246 | h | 4266.11 | 1049.46
mo107 |  |  | Ouvrier professionnel II/OP plombier. | 0.246 | h | 2656.75 | 653.56
mo003 |  |  | Compagnon professionnel III/CP2 électricien. | 0.123 | h | 4266.11 | 524.73
|  |  | Frais de chantier des unités d'ouvrage | 2 | % | 70135.8 | 1402.72
Coût d'entretien décennal: 45.784,64F CFA les 10 premières années. | [5 empty] | Montant total HT: | 71538.5