## Feuille 1
XEA030 | U | Support de lignes, en béton.
Poteau en béton armé vibré, de 13 m de hauteur et 400 daN d'effort nominal, encastrement avec dé de béton dans sol rocheux.
Code interne |  |  | Désignation | Quantité | Unité | Prix unitaire | Prix total
mt35pya020oh |  |  | Poteau en béton armé vibré, de 13 m de hauteur et 400 daN d'effort nominal, selon NF EN 12843. | 1 | U | 411478 | 411478
mt10hmf040qahd |  |  | Béton non armé prêt à l'emploi BCN: CPJ-CEM II/A 32,5 - TP - B 25 - 15/25 - E: 1 - NA - P 18-305. | 0.218 | m³ | 77907.6 | 16983.8
mq01exn010i |  |  | Mini pelleteuse sur pneus, de 37,5 kW. | 0.33 | h | 27868.7 | 9196.66
mq04cag010a |  |  | Camion grue jusqu'à 6 t de charge maximale. | 1.54 | h | 30155.5 | 46439.4
mo020 |  |  | Compagnon professionnel III/CP2 construction. | 3.204 | h | 4151.67 | 13302
mo077 |  |  | Ouvrier professionnel II/OP construction. | 3.204 | h | 2661.82 | 8528.47
|  |  | Frais de chantier des unités d'ouvrage | 2 | % | 505928 | 10118.6
Coût d'entretien décennal: 51.604,66F CFA les 10 premières années. | [5 empty] | Montant total HT: | 516047