## Feuille 1
XEA040 | U | Support de lignes, tubulaire en tôle d'acier galvanisé.
Support de lignes, tubulaire encastrable en tôle d'acier galvanisé, de 9 m de hauteur et 250 daN d'effort nominal, encastrement avec dé de béton dans sol non cohésif.
Code interne |  |  | Désignation | Quantité | Unité | Prix unitaire | Prix total
mt35pya030bc |  |  | Support de lignes, tubulaire encastrable en tôle d'acier galvanisé, de 9 m de hauteur et 250 daN d'effort nominal. | 1 | U | 271434 | 271434
mt10hmf040qahd |  |  | Béton non armé prêt à l'emploi BCN: CPJ-CEM II/A 32,5 - TP - B 25 - 15/25 - E: 1 - NA - P 18-305. | 0.735 | m³ | 77907.6 | 57262.1
mq01exn010i |  |  | Mini pelleteuse sur pneus, de 37,5 kW. | 0.44 | h | 27868.7 | 12262.2
mq04cag010a |  |  | Camion grue jusqu'à 6 t de charge maximale. | 0.77 | h | 30155.5 | 23219.7
mo020 |  |  | Compagnon professionnel III/CP2 construction. | 2.218 | h | 4151.67 | 9208.4
mo077 |  |  | Ouvrier professionnel II/OP construction. | 2.218 | h | 2661.82 | 5903.92
|  |  | Frais de chantier des unités d'ouvrage | 2 | % | 379291 | 7585.81
Coût d'entretien décennal: 38.687,64F CFA les 10 premières années. | [5 empty] | Montant total HT: | 386876