## Feuille 1
XEA040 | U | Support de lignes, tubulaire en tôle d'acier galvanisé.
Support de lignes, tubulaire encastrable en tôle d'acier galvanisé, de 11 m de hauteur et 1000 daN d'effort nominal, encastrement avec dé de béton dans sol non cohésif.
Code interne |  |  | Désignation | Quantité | Unité | Prix unitaire | Prix total
mt35pya030np |  |  | Support de lignes, tubulaire encastrable en tôle d'acier galvanisé, de 11 m de hauteur et 1000 daN d'effort nominal. | 1 | U | 1218570 | 1218570
mt10hmf040qahd |  |  | Béton non armé prêt à l'emploi BCN: CPJ-CEM II/A 32,5 - TP - B 25 - 15/25 - E: 1 - NA - P 18-305. | 2.25 | m³ | 77907.6 | 175292
mq01exn010i |  |  | Mini pelleteuse sur pneus, de 37,5 kW. | 0.484 | h | 27868.7 | 13488.4
mq04cag010a |  |  | Camion grue jusqu'à 6 t de charge maximale. | 1.1 | h | 30155.5 | 33171
mo020 |  |  | Compagnon professionnel III/CP2 construction. | 2.711 | h | 4151.67 | 11255.2
mo077 |  |  | Ouvrier professionnel II/OP construction. | 2.711 | h | 2661.82 | 7216.19
|  |  | Frais de chantier des unités d'ouvrage | 2 | % | 1459000 | 29179.9
Coût d'entretien décennal: 148.817,58F CFA les 10 premières années. | [5 empty] | Montant total HT: | 1488180