## Feuille 1
XEA040 | U | Support de lignes, tubulaire en tôle d'acier galvanisé.
Support de lignes, tubulaire encastrable en tôle d'acier galvanisé, de 13 m de hauteur et 630 daN d'effort nominal, encastrement avec dé de béton dans sol non cohésif.
Code interne |  |  | Désignation | Quantité | Unité | Prix unitaire | Prix total
mt35pya030tj |  |  | Support de lignes, tubulaire encastrable en tôle d'acier galvanisé, de 13 m de hauteur et 630 daN d'effort nominal. | 1 | U | 853794 | 853794
mt10hmf040qahd |  |  | Béton non armé prêt à l'emploi BCN: CPJ-CEM II/A 32,5 - TP - B 25 - 15/25 - E: 1 - NA - P 18-305. | 1.823 | m³ | 77907.6 | 142026
mq01exn010i |  |  | Mini pelleteuse sur pneus, de 37,5 kW. | 0.473 | h | 27868.7 | 13181.9
mq04cag010a |  |  | Camion grue jusqu'à 6 t de charge maximale. | 1.43 | h | 30155.5 | 43122.3
mo020 |  |  | Compagnon professionnel III/CP2 construction. | 2.958 | h | 4151.67 | 12280.6
mo077 |  |  | Ouvrier professionnel II/OP construction. | 2.958 | h | 2661.82 | 7873.66
|  |  | Frais de chantier des unités d'ouvrage | 2 | % | 1072280 | 21445.6
Coût d'entretien décennal: 109.372,37F CFA les 10 premières années. | [5 empty] | Montant total HT: | 1093720