## Feuille 1
XEA060 | U | Support de lignes, métallique en treillis.
Support de lignes, métallique à treillis, de 12 m de hauteur et 2000 daN d'effort nominal, encastrement avec dé de béton dans sol cohésif.
Code interne |  |  | Désignation | Quantité | Unité | Prix unitaire | Prix total
mt35pya050bb |  |  | Support de lignes, métallique à treillis, de 12 m de hauteur et 2000 daN d'effort nominal, composé d'une tête prismatique et d'un tronc pyramidal de section carré. | 1 | U | 828762 | 828762
mt10hmf040qahd |  |  | Béton non armé prêt à l'emploi BCN: CPJ-CEM II/A 32,5 - TP - B 25 - 15/25 - E: 1 - NA - P 18-305. | 1.95 | m³ | 77907.6 | 151920
mq01exn010i |  |  | Mini pelleteuse sur pneus, de 37,5 kW. | 0.473 | h | 27868.7 | 13181.9
mq04cag010a |  |  | Camion grue jusqu'à 6 t de charge maximale. | 1.265 | h | 30155.5 | 38146.7
mo020 |  |  | Compagnon professionnel III/CP2 construction. | 2.835 | h | 4151.67 | 11770
mo077 |  |  | Ouvrier professionnel II/OP construction. | 2.835 | h | 2661.82 | 7546.26
|  |  | Frais de chantier des unités d'ouvrage | 2 | % | 1051330 | 21026.5
Coût d'entretien décennal: 107.235,29F CFA les 10 premières années. | [5 empty] | Montant total HT: | 1072350