## Feuille 1
XEA060 | U | Support de lignes, métallique en treillis.
Support de lignes, métallique à treillis, de 14 m de hauteur et 3000 daN d'effort nominal, encastrement avec dé de béton dans sol rocheux.
Code interne |  |  | Désignation | Quantité | Unité | Prix unitaire | Prix total
mt35pya050gg |  |  | Support de lignes, métallique à treillis, de 14 m de hauteur et 3000 daN d'effort nominal, composé d'une tête prismatique et d'un tronc pyramidal de section carré. | 1 | U | 1353380 | 1353380
mt10hmf040qahd |  |  | Béton non armé prêt à l'emploi BCN: CPJ-CEM II/A 32,5 - TP - B 25 - 15/25 - E: 1 - NA - P 18-305. | 2.481 | m³ | 77907.6 | 193289
mq01exn010i |  |  | Mini pelleteuse sur pneus, de 37,5 kW. | 0.484 | h | 27868.7 | 13488.4
mq04cag010a |  |  | Camion grue jusqu'à 6 t de charge maximale. | 1.595 | h | 30155.5 | 48098
mo020 |  |  | Compagnon professionnel III/CP2 construction. | 3.019 | h | 4151.67 | 12533.9
mo077 |  |  | Ouvrier professionnel II/OP construction. | 3.019 | h | 2661.82 | 8036.03
|  |  | Frais de chantier des unités d'ouvrage | 2 | % | 1628830 | 32576.5
Coût d'entretien décennal: 166.140,42F CFA les 10 premières années. | [5 empty] | Montant total HT: | 1661400