## Feuille 1
XEA060 | U | Support de lignes, métallique en treillis.
Support de lignes, métallique à treillis, de 16 m de hauteur et 4500 daN d'effort nominal, encastrement avec dé de béton dans sol non cohésif.
Code interne |  |  | Désignation | Quantité | Unité | Prix unitaire | Prix total
mt35pya050ll |  |  | Support de lignes, métallique à treillis, de 16 m de hauteur et 4500 daN d'effort nominal, composé d'une tête prismatique et d'un tronc pyramidal de section carré. | 1 | U | 2210970 | 2210970
mt10hmf040qahd |  |  | Béton non armé prêt à l'emploi BCN: CPJ-CEM II/A 32,5 - TP - B 25 - 15/25 - E: 1 - NA - P 18-305. | 3.96 | m³ | 77907.6 | 308514
mq01exn010i |  |  | Mini pelleteuse sur pneus, de 37,5 kW. | 0.506 | h | 27868.7 | 14101.5
mq04cag010a |  |  | Camion grue jusqu'à 6 t de charge maximale. | 1.98 | h | 30155.5 | 59707.9
mo020 |  |  | Compagnon professionnel III/CP2 construction. | 3.112 | h | 4151.67 | 12920
mo077 |  |  | Ouvrier professionnel II/OP construction. | 3.112 | h | 2661.82 | 8283.58
|  |  | Frais de chantier des unités d'ouvrage | 2 | % | 2614490 | 52289.8
Coût d'entretien décennal: 266.678,23F CFA les 10 premières années. | [5 empty] | Montant total HT: | 2666780