## Feuille 1
XEA060 | U | Support de lignes, métallique en treillis.
Support de lignes, métallique à treillis, de 22 m de hauteur et 4500 daN d'effort nominal, encastrement avec dé de béton dans sol rocheux.
Code interne |  |  | Désignation | Quantité | Unité | Prix unitaire | Prix total
mt35pya050xx |  |  | Support de lignes, métallique à treillis, de 22 m de hauteur et 4500 daN d'effort nominal, composé d'une tête prismatique et d'un tronc pyramidal de section carré. | 1 | U | 3295790 | 3295790
mt10hmf040qahd |  |  | Béton non armé prêt à l'emploi BCN: CPJ-CEM II/A 32,5 - TP - B 25 - 15/25 - E: 1 - NA - P 18-305. | 5.288 | m³ | 77907.6 | 411975
mq01exn010i |  |  | Mini pelleteuse sur pneus, de 37,5 kW. | 0.517 | h | 27868.7 | 14408.1
mq04cag010a |  |  | Camion grue jusqu'à 6 t de charge maximale. | 2.986 | h | 30155.5 | 90044.3
mo020 |  |  | Compagnon professionnel III/CP2 construction. | 3.187 | h | 4151.67 | 13231.4
mo077 |  |  | Ouvrier professionnel II/OP construction. | 3.187 | h | 2661.82 | 8483.22
|  |  | Frais de chantier des unités d'ouvrage | 2 | % | 3833930 | 76678.6
Coût d'entretien décennal: 391.060,70F CFA les 10 premières années. | [5 empty] | Montant total HT: | 3910610