## Feuille 1
XEP050 | U |  | Poste de transformation préfabriqué.
Poste de transformation préfabriqué, monobloc, en béton armé, de 4460x2380x3045 mm, apte pour contenir un transformateur et l'appareillage nécessaire. Comprend le transport et la décharge. Totalement monté.
Code interne |  | Désignation |  | Quantité | Unité | Prix unitaire | Prix total
mt35ctr010b |  | Poste de transformation préfabriqué, monobloc, en béton armé, de 4460x2380x3045 mm, apte pour contenir un transformateur et l'appareillage nécessaire. |  | 1 | U | 5599440 | 5599440
mo020 |  | Compagnon professionnel III/CP2 construction. |  | 2.465 | h | 4151.67 | 10233.9
mo077 |  | Ouvrier professionnel II/OP construction. |  | 2.465 | h | 2661.82 | 6561.39
|  | Frais de chantier des unités d'ouvrage |  | 2 | % | 5616240 | 112325
Coût d'entretien décennal: 286.428,21F CFA les 10 premières années. | [5 empty] | Montant total HT: | 5728560