## Feuille 1
XTC010 | m |  | Canalisation souterraine de télécommunications, de tube rigide.
Canalisation souterraine de télécommunications constituée de 2 tubes rigides en PVC-U, de 63 mm de diamètre et support séparateur.
Code interne |  | Désignation |  | Quantité | Unité | Prix unitaire | Prix total
mt35tpe010d |  | Tube rigide en PVC-U, de 63 mm de diamètre et 1,2 mm d'épaisseur, fourni en barres de 6 m de longueur. |  | 2.1 | m | 1762.21 | 3700.64
mt40iva040a |  | Support séparateur en polypropylène pour 4 tubes rigides en PVC de 63 mm de diamètre. |  | 1.43 | U | 343.63 | 491.39
mt40iva030 |  | Fil guide de polypropylène de 3 mm de diamètre. |  | 2.3 | m | 149.79 | 344.52
mo020 |  | Compagnon professionnel III/CP2 construction. |  | 0.168 | h | 4151.67 | 697.48
mo113 |  | Ouvrier d'exécution I/OE1 construction. |  | 0.168 | h | 2561.25 | 430.29
|  | Frais de chantier des unités d'ouvrage |  | 2 | % | 5664.32 | 113.29
Coût d'entretien décennal: 288,88F CFA les 10 premières années. | [5 empty] | Montant total HT: | 5777.61