## Feuille 1
XTC010 | m | Canalisation souterraine de télécommunications, de tube rigide.
Canalisation souterraine de télécommunications constituée de 4 tubes rigides en PVC-U, de 63 mm de diamètre et support séparateur, enrobés dans un prisme en béton massif BCN: CPJ-CEM II/A 32,5 - TP - B 20 - 15/25 - E: 1 - NA - P 18-305.
Code interne |  |  | Désignation | Quantité | Unité | Prix unitaire | Prix total
mt35tpe010d |  |  | Tube rigide en PVC-U, de 63 mm de diamètre et 1,2 mm d'épaisseur, fourni en barres de 6 m de longueur. | 4.2 | m | 1762.21 | 7401.28
mt40iva040a |  |  | Support séparateur en polypropylène pour 4 tubes rigides en PVC de 63 mm de diamètre. | 1.43 | U | 343.63 | 491.39
mt40iva030 |  |  | Fil guide de polypropylène de 3 mm de diamètre. | 4.6 | m | 149.79 | 689.03
mt10hmf040qaed |  |  | Béton non armé prêt à l'emploi BCN: CPJ-CEM II/A 32,5 - TP - B 20 - 15/25 - E: 1 - NA - P 18-305. | 0.058 | m³ | 72598.1 | 4210.69
mo020 |  |  | Compagnon professionnel III/CP2 construction. | 0.739 | h | 4151.67 | 3068.08
mo113 |  |  | Ouvrier d'exécution I/OE1 construction. | 0.739 | h | 2561.25 | 1892.76
|  |  | Frais de chantier des unités d'ouvrage | 2 | % | 17753.2 | 355.06
Coût d'entretien décennal: 905,41F CFA les 10 premières années. | [5 empty] | Montant total HT: | 18108.3