## Feuille 1
XTC010 | m | Canalisation souterraine de télécommunications, de tube rigide.
Canalisation souterraine de télécommunications constituée de 4 tubes rigides en PVC-U, de 110 mm de diamètre et support séparateur, enrobés dans un prisme en béton massif BCN: CPJ-CEM II/A 32,5 - TP - B 20 - 15/25 - E: 1 - NA - P 18-305.
Code interne |  |  | Désignation | Quantité | Unité | Prix unitaire | Prix total
mt35tpe010g |  |  | Tube rigide en PVC-U, de 110 mm de diamètre et 1,3 mm d'épaisseur, fourni en barres de 6 m de longueur. | 4.2 | m | 3092.69 | 12989.3
mt40iva040b |  |  | Support séparateur en polypropylène pour 4 tubes rigides en PVC de 110 mm de diamètre. | 1.43 | U | 519.85 | 743.39
mt40iva030 |  |  | Fil guide de polypropylène de 3 mm de diamètre. | 4.6 | m | 149.79 | 689.03
mt10hmf040qaed |  |  | Béton non armé prêt à l'emploi BCN: CPJ-CEM II/A 32,5 - TP - B 20 - 15/25 - E: 1 - NA - P 18-305. | 0.092 | m³ | 72598.1 | 6679.02
mo020 |  |  | Compagnon professionnel III/CP2 construction. | 0.924 | h | 4151.67 | 3836.14
mo113 |  |  | Ouvrier d'exécution I/OE1 construction. | 0.924 | h | 2561.25 | 2366.6
|  |  | Frais de chantier des unités d'ouvrage | 2 | % | 27303.5 | 546.07
Coût d'entretien décennal: 1.392,48F CFA les 10 premières années. | [5 empty] | Montant total HT: | 27849.5