## Feuille 1
XTC010 | m |  | Canalisation souterraine de télécommunications, de tube rigide.
Canalisation souterraine de télécommunications constituée de 6 tubes rigides en PVC-U, de 125 mm de diamètre et support séparateur.
Code interne |  | Désignation |  | Quantité | Unité | Prix unitaire | Prix total
mt35tpe010h |  | Tube rigide en PVC-U, de 125 mm de diamètre et 1,5 mm d'épaisseur, fourni en barres de 6 m de longueur. |  | 6.3 | m | 3868.06 | 24368.8
mt40iva040c |  | Support séparateur en polypropylène pour 4 tubes rigides en PVC de 125 mm de diamètre. |  | 2.86 | U | 616.77 | 1763.96
mt40iva030 |  | Fil guide de polypropylène de 3 mm de diamètre. |  | 6.9 | m | 149.79 | 1033.55
mo020 |  | Compagnon professionnel III/CP2 construction. |  | 0.695 | h | 4151.67 | 2885.41
mo113 |  | Ouvrier d'exécution I/OE1 construction. |  | 0.695 | h | 2561.25 | 1780.07
|  | Frais de chantier des unités d'ouvrage |  | 2 | % | 31831.8 | 636.64
Coût d'entretien décennal: 1.623,42F CFA les 10 premières années. | [5 empty] | Montant total HT: | 32468.4