## Feuille 1
XTC010 | m |  | Canalisation souterraine de télécommunications, de tube rigide.
Canalisation souterraine de télécommunications constituée de 8 tubes rigides en PVC-U, de 110 mm de diamètre et support séparateur.
Code interne |  | Désignation |  | Quantité | Unité | Prix unitaire | Prix total
mt35tpe010g |  | Tube rigide en PVC-U, de 110 mm de diamètre et 1,3 mm d'épaisseur, fourni en barres de 6 m de longueur. |  | 8.4 | m | 3092.69 | 25978.6
mt40iva040f |  | Support séparateur en polypropylène pour 8 tubes rigides en PVC de 110 mm de diamètre. |  | 1.43 | U | 1224.74 | 1751.38
mt40iva030 |  | Fil guide de polypropylène de 3 mm de diamètre. |  | 9.2 | m | 149.79 | 1378.07
mo020 |  | Compagnon professionnel III/CP2 construction. |  | 0.739 | h | 4151.67 | 3068.08
mo113 |  | Ouvrier d'exécution I/OE1 construction. |  | 0.739 | h | 2561.25 | 1892.76
|  | Frais de chantier des unités d'ouvrage |  | 2 | % | 34068.9 | 681.38
Coût d'entretien décennal: 1.737,51F CFA les 10 premières années. | [5 empty] | Montant total HT: | 34750.3