## Feuille 1
XTC010 | m | Canalisation souterraine de télécommunications, de tube rigide.
Canalisation souterraine de télécommunications constituée de tube rigide en PVC-U, de 40 mm de diamètre, enrobé dans un prisme en béton massif BCN: CPJ-CEM II/A 32,5 - TP - B 20 - 15/25 - E: 1 - NA - P 18-305.
Code interne |  |  | Désignation | Quantité | Unité | Prix unitaire | Prix total
mt35tpe010b |  |  | Tube rigide en PVC-U, de 40 mm de diamètre et 1,1 mm d'épaisseur, fourni en barres de 6 m de longueur. | 1.05 | m | 1321.67 | 1387.75
mt40iva030 |  |  | Fil guide de polypropylène de 3 mm de diamètre. | 1.15 | m | 149.79 | 172.26
mt10hmf040qaed |  |  | Béton non armé prêt à l'emploi BCN: CPJ-CEM II/A 32,5 - TP - B 20 - 15/25 - E: 1 - NA - P 18-305. | 0.023 | m³ | 72598.1 | 1669.76
mo020 |  |  | Compagnon professionnel III/CP2 construction. | 0.185 | h | 4151.67 | 768.06
mo113 |  |  | Ouvrier d'exécution I/OE1 construction. | 0.185 | h | 2561.25 | 473.83
|  |  | Frais de chantier des unités d'ouvrage | 2 | % | 4471.66 | 89.43
Coût d'entretien décennal: 228,05F CFA les 10 premières années. | [5 empty] | Montant total HT: | 4561.09