## Feuille 1
FLN100 | U | Trappe pour faux plafond continu en plaques de plâtre. Système "KNAUF".
Trappe d'accès gamme Especial, Revo Cleaneo 8/18 R, système E112.c "KNAUF", de 307x307, constituée de cadre en aluminium et porte de plaque de plâtre avec perforations circulaires 8/18 R, Cleaneo Akustik Redonda, de 12,5 mm d'épaisseur, pour faux plafond continu en plaques de plâtre. Comprend les accessoires de montage.
Code interne |  | Désignation | Quantité | Unité | Prix unitaire | Prix total
mt12ppk065aa |  | Trappe d'accès gamme Especial, Revo Cleaneo 8/18 R, système E112.c "KNAUF", de 307x307, constituée de cadre en aluminium et porte de plaque de plâtre avec perforations circulaires 8/18 R, Cleaneo Akustik Redonda, de 12,5 mm d'épaisseur. | 1 | m² | 41655.4 | 41655.4
mo015 |  | Compagnon professionnel III/CP2 monteur de faux plafonds en plaques de plâtre. | 0.336 | h | 4266.11 | 1433.41
mo082 |  | Ouvrier professionnel II/OP monteur de faux plafonds en plaques de plâtre. | 0.168 | h | 2661.82 | 447.19
|  | Frais de chantier des unités d'ouvrage | 2 | % | 43536 | 870.72
Coût d'entretien décennal: 7.549,15F CFA les 10 premières années. |  |  |  |  | Montant total HT: | 44406.8