## Feuille 1
AAA040 | m |  | Grille électrosoudée, pour caniveau.
Grille électrosoudée antidérapante, de 1000 mm de largeur, finition galvanisé à chaud, réalisée avec platines porteuses en acier laminé NF EN 10025 S235JR, de profilé plat laminé à chaud, de 30x3 mm, espacées de 34 mm, distanceurs de tige carrée pliée, en acier avec un faible contenu de carbone NF EN ISO 16120-2 C4D, de 5 mm de côté, espacés de 38 mm et cadre en acier laminé NF EN 10025 S235JR, de profilé Z laminé à chaud, pour caniveau, placée directement sur la surface support.
Code interne |  | Désignation |  | Quantité | Unité | Prix unitaire | Prix total
mt07rel045N |  | Grille électrosoudée antidérapante, de 1000 mm de largeur, finition galvanisé à chaud, réalisée avec platines porteuses en acier laminé NF EN 10025 S235JR, de profilé plat laminé à chaud, de 30x3 mm, espacées de 34 mm, distanceurs de tige carrée pliée, en acier avec un faible contenu de carbone NF EN ISO 16120-2 C4D, de 5 mm de côté, espacés de 38 mm et cadre en acier laminé NF EN 10025 S235JR, de profilé Z laminé à chaud. |  | 1 | m | 56378.7 | 56378.7
mo020 |  | Compagnon professionnel III/CP2 construction. |  | 0.065 | h | 4151.67 | 269.86
mo113 |  | Ouvrier d'exécution I/OE1 construction. |  | 0.065 | h | 2561.25 | 166.48
|  | Frais de chantier des unités d'ouvrage |  | 2 | % | 56815 | 1136.3
Coût d'entretien décennal: 1.738,54F CFA les 10 premières années. | [5 empty] | Montant total HT: | 57951.3