## Feuille 1
AAA020 | m | Caniveau en polypropylène.
Caniveau préfabriqué en polypropylène, en tronçons de 1000 mm de longueur, 130 mm de largeur et 52 mm de hauteur, avec grille passerelle en acier galvanisé classe A-15 selon NF EN 1433 et NF EN 124.
Code interne |  |  | Désignation | Quantité | Unité | Prix unitaire | Prix total
mt10hmf040qaed |  |  | Béton non armé prêt à l'emploi BCN: CPJ-CEM II/A 32,5 - TP - B 20 - 15/25 - E: 1 - NA - P 18-305. | 0.078 | m³ | 71059.2 | 5542.62
mt11cap010aa |  |  | Caniveau préfabriqué en polypropylène, en tronçons de 1000 mm de longueur, 130 mm de largeur et 52 mm de hauteur, avec grille passerelle en acier galvanisé classe A-15 selon NF EN 1433 et NF EN 124, y compris les pièces spéciales. | 1 | m | 27296.5 | 27296.5
mt11pvj020b |  |  | Siphon en ligne en PVC, "JIMTEN", couleur grise, démontable, avec assemblage mâle/femelle, de 110 mm de diamètre. | 0.2 | U | 56127 | 11225.4
mo041 |  |  | Compagnon professionnel III/CP2 VRD espaces publics. | 0.483 | h | 4151.67 | 2005.26
mo087 |  |  | Ouvrier professionnel II/OP VRD espaces publics. | 0.252 | h | 2661.82 | 670.78
|  |  | Frais de chantier des unités d'ouvrage | 2 | % | 46740.56 | 934.81
Coût d'entretien décennal: 2.383,77F CFA les 10 premières années. | [5 empty] | Montant total HT: | 47675.37