## Feuille 1
AAL040 | U |  | Regard dégrilleur en polyester renforcé de fibre de verre (PRFV).
Regard dégrilleur en polyester renforcé de fibre de verre (PRFV), de 950x595x475 mm, avec bouche d'entrée et bouche de sortie, de 110 mm de diamètre, couvercle, grille de matières volumineuses, panier extractible et râteau.
Code interne |  | Désignation |  | Quantité | Unité | Prix unitaire | Prix total
mt46fpg020a |  | Regard dégrilleur en polyester renforcé de fibre de verre (PRFV), de 950x595x475 mm, avec bouche d'entrée et bouche de sortie, de 110 mm de diamètre, couvercle, grille de matières volumineuses, panier extractible et râteau, pour prétraitement des eaux usées. |  | 1 | U | 672765 | 672765
mo008 |  | Compagnon professionnel III/CP2 plombier. |  | 1.505 | h | 4266.11 | 6420.5
mo107 |  | Ouvrier professionnel II/OP plombier. |  | 1.505 | h | 2656.75 | 3998.41
|  | Frais de chantier des unités d'ouvrage |  | 2 | % | 683184 | 13663.7
Coût d'entretien décennal: 76.653,28F CFA les 10 premières années. | [5 empty] | Montant total HT: | 696848