## Feuille 1
ABA050 | U |  | Douche solaire.
Douche solaire pour piscine, en aluminium, avec manette mitigeuse et pomme fixe, avec système anticalcaire et réservoir accumulateur en aluminium de 30 litres pour chauffer l'eau en utilisant l'énergie solaire, fixée à une surface support (non comprise dans ce prix). Comprend les ancrages, les pièces d'arrêt, les enjoliveurs, les joints, les chevilles et les vis, raccord de connexion, les tuyauteries pour conduction d'eau et les éléments d'ancrage.
Code interne |  | Désignation |  | Quantité | Unité | Prix unitaire | Prix total
mt47pep042a |  | Douche solaire pour piscine, en aluminium, avec manette mitigeuse et pomme fixe, avec système anticalcaire et réservoir accumulateur en aluminium de 30 litres pour chauffer l'eau en utilisant l'énergie solaire, avec ancrages, pièces d'arrêt, enjoliveurs, joints, chevilles et vis. |  | 1 | U | 658371 | 658371
mt47pep041 |  | Répercussion par installation d'une douche extérieure dans la zone de piscine. Comprend les matériaux nécessaires pour la réalisation du receveur de douche, l'installation d'arrivée d'eau, l'installation d'évacuation et de connexions aux réseaux principaux. |  | 1 | U | 336348 | 336348
mt09reh330 |  | Mortier de résine époxy avec sable de silice, à durcissement rapide, pour remplissage des ancrages. |  | 0.2 | kg | 3696.32 | 739.26
mo107 |  | Ouvrier professionnel II/OP plombier. |  | 1.51 | h | 2656.75 | 4011.69
mo041 |  | Compagnon professionnel III/CP2 VRD espaces publics. |  | 7.55 | h | 4151.67 | 31345.1
mo087 |  | Ouvrier professionnel II/OP VRD espaces publics. |  | 2.517 | h | 2661.82 | 6699.8
|  | Frais de chantier des unités d'ouvrage |  | 2 | % | 1037520 | 20750.3
Coût d'entretien décennal: 296.843,55F CFA les 10 premières années. | [5 empty] | Montant total HT: | 1058270