## Feuille 1
ABE030 | U | Équipement d'épuration.
Équipement complet d'épuration pour piscine de 12x6x1,5 m (volume 108 m³), constitué de: ÉQUIPEMENT DE FILTRATION construit en polyester renforcé avec de la fibre de verre, collecteur en plastique, vannes papillon pour filtrage et lavage, préfiltres de cheveux, paniers passoires, pompes centrifuges, moteurs électriques, manomètres; CIRCUIT FERMÉ DE TUYAUTERIES EN PVC autour de la piscine et lien du filtre avec le groupe motopompe et ACCESSOIRES constitués de: 2 bouches d'évacuation à fond antitourbillon en polyester, 3 embouts d'impulsion en ABS et 4 skimmers en ABS.
Code interne |  | Désignation | Quantité | Unité | Prix unitaire | Prix total
mt47ped010c |  | Équipement de filtration complet pour piscine de 12x6x1,5 m (volume 108 m³). | 1 | U | 4832620 | 4832620
mt47ped020c |  | Circuit de tuyauteries, de vannes et d'accessoires pour piscine de 12x6x1,5 m (volume 108 m³). | 1 | U | 973810 | 973810
mt47ped030a |  | Skimmer avec meurtrière standard, en résines thermoplastiques d'ABS, couleur blanche, avec bouchon circulaire, volet avec flotteur, clapet pour régulation du débit et panier de skimmer, y compris les pièces de connexion. | 4 | U | 89679.1 | 358716
mt47ped040a |  | Bouche de refoulement, en résines thermoplastiques d'ABS, couleur blanche, à coller au tube de 50 mm de diamètre. | 3 | U | 7880.38 | 23641.1
mt47ped050f |  | Bonde de fond carrée de piscine, en résines thermoplastiques d'ABS, de 210x210 mm, couleur blanche, à sortie horizontale de 50 mm de diamètre, avec grille plate en résines thermoplastiques d'ABS. | 2 | U | 32926.9 | 65853.9
mt47ped070 |  | Brides, joints et produits complémentaires. | 1 | U | 9577.82 | 9577.82
mo008 |  | Compagnon professionnel III/CP2 plombier. | 23.91 | h | 4266.11 | 102003
mo107 |  | Ouvrier professionnel II/OP plombier. | 23.91 | h | 2656.75 | 63522.9
mo003 |  | Compagnon professionnel III/CP2 électricien. | 2.517 | h | 4266.11 | 10737.8
mo102 |  | Ouvrier professionnel II/OP électricien. | 2.517 | h | 2656.75 | 6687.04
|  | Frais de chantier des unités d'ouvrage | 2 | % | 6447170 | 128943
Coût d'entretien décennal: 3.090.774,84F CFA les 10 premières années. |  |  |  |  | Montant total HT: | 6576120