## Feuille 1
ABE010 | U | Tableau électrique.
Tableau électrique de commande et de protection pour piscine de 8x4x1,5 m (volume 48 m³), avec coffret étanche, différentiel de haute sensibilité, démarreur, relais thermique de protection de moteur, sélecteurs, programmateur manuel-automatique, pilotes de signalisation marche-arrêt et fusibles de protection, le tout câblé et monté intérieurement et unis au moteur sous le tube en acier.
Code interne |  | Désignation | Quantité | Unité | Prix unitaire | Prix total
mt47pec050a |  | Tableau électrique de commande et de protection pour piscine de 8x4x1,5 m (volume 48 m³) avec les protections nécessaires pour alimenter tous les équipements électriques et connexion à la terre. | 1 | U | 364792 | 364792
mo003 |  | Compagnon professionnel III/CP2 électricien. | 2.265 | h | 4266.11 | 9662.74
mo102 |  | Ouvrier professionnel II/OP électricien. | 2.265 | h | 2656.75 | 6017.54
|  | Frais de chantier des unités d'ouvrage | 2 | % | 380472 | 7609.44
Coût d'entretien décennal: 54.331,42F CFA les 10 premières années. |  |  |  |  | Montant total HT: | 388082