## Feuille 1
ABE080 | U | Échangeur de chaleur eau-eau.
Échangeur de chaleur eau-eau, en acier inoxydable AISI 316, de 540 mm de longueur, 30 kW de puissance, température de travail entre 15°C et 70°C, pression maximale de travail de 4 bar, avec tubes en titane, thermostat digital, capteur de température NTC, détecteur de flux, pompe et connexions de 1" de diamètre.
Code interne |  | Désignation | Quantité | Unité | Prix unitaire | Prix total
mt47ped140a |  | Échangeur de chaleur eau-eau, en acier inoxydable AISI 316, de 540 mm de longueur, 30 kW de puissance, température de travail entre 15°C et 70°C, pression maximale de travail de 4 bar, avec tubes en titane, thermostat digital, capteur de température NTC, détecteur de flux, pompe et connexions de 1" de diamètre. | 1 | U | 835722 | 835722
mo008 |  | Compagnon professionnel III/CP2 plombier. | 2.517 | h | 4266.11 | 10737.8
mo107 |  | Ouvrier professionnel II/OP plombier. | 2.517 | h | 2656.75 | 6687.04
|  | Frais de chantier des unités d'ouvrage | 2 | % | 853147 | 17062.9
Coût d'entretien décennal: 191.446,10F CFA les 10 premières années. |  |  |  |  | Montant total HT: | 870210