## Feuille 1
ABL010 | m |  | Bord de piscine.
Bord de piscine avec margelles préfabriquées en béton, antidérapantes, de 60x100 cm, couleur blanche, finition bouchardée.
Code interne |  | Désignation |  | Quantité | Unité | Prix unitaire | Prix total
mt47prp050f |  | Margelles préfabriquées en béton, antidérapantes, de 60x100 cm, couleur blanche, finition bouchardée, pour bord de piscine. |  | 1.05 | m | 69585.3 | 73064.5
mt08aaa010a |  | Eau. |  | 0.006 | m³ | 1108.9 | 6.65
mt01arg005a |  | Sable de carrière, pour mortier confectionné sur le chantier. |  | 0.024 | t | 12185.1 | 292.44
mt08cem000a |  | Ciment gris en sacs. |  | 3.75 | kg | 80.58 | 302.18
mt09moe030 |  | Mortier spécial extra-fin. |  | 0.001 | m³ | 91299.1 | 91.3
mq06hor010 |  | Bétonnière électrique avec une capacité de gâchage de 160 l. |  | 0.012 | h | 1842.12 | 22.11
mo041 |  | Compagnon professionnel III/CP2 VRD espaces publics. |  | 0.277 | h | 4151.67 | 1150.01
mo087 |  | Ouvrier professionnel II/OP VRD espaces publics. |  | 0.289 | h | 2661.82 | 769.27
|  | Frais de chantier des unités d'ouvrage |  | 2 | % | 75698.5 | 1513.97
Coût d'entretien décennal: 6.949,12F CFA les 10 premières années. | [5 empty] | Montant total HT: | 77212.5