## Feuille 1
AFP030 | m² |  | Peinture plastique sur le parement horizontal des pistes sportives.
Application manuelle de deux couches de peinture plastique, antidérapante, couleur bleue, finition satinée, texture lisse, la première couche diluée avec 20% d'eau et la suivante diluée avec 5% d'eau ou non diluée, (rendement: 0,13 l/m² chaque couche); sur le parement horizontal de béton, pour terrain de pelote basque. Le prix comprend la protection des éléments du contour qui pourraient être affectés pendant les travaux.
Code interne |  | Désignation |  | Quantité | Unité | Prix unitaire | Prix total
mt27pdp010l |  | Peinture plastique, à base de résines acryliques pures émulsionnée dans l'eau, couleur bleue, finition satinée, texture lisse, résistante aux intempéries, imperméable à l'eau de pluie et perméable à la vapeur d'eau et antidérapante; à appliquer à la brosse, au rouleau ou au pistolet. |  | 0.26 | kg | 5402.6 | 1404.68
mo038 |  | Compagnon professionnel III/CP2 peintre. |  | 0.099 | h | 4151.67 | 411.02
mo076 |  | Ouvrier professionnel II/OP peintre. |  | 0.099 | h | 2661.82 | 263.52
|  | Frais de chantier des unités d'ouvrage |  | 2 | % | 2079.22 | 41.58
Coût d'entretien décennal: 2.735,83F CFA les 10 premières années. | [5 empty] | Montant total HT: | 2120.8