## Feuille 1
ALM030 | m² |  | Mur en gabions pour clôture.
Clôture constituée de mur en gabions avec deux faces apparentes constitué de gabion de 2000x1200x250 mm en treillis soudé, en fil de fer galvanisé, de 4,5 à 7 mm de diamètre, avec une ouverture de maille de 50x100 mm sur toutes les faces, avec une résistance à la corrosion en brouillard salin supérieure à 3000 heures et une résistance minimale à la traction du fil de fer de 450 N/mm²; et remplissage avec des moyens mécaniques avec pierre calcaire, de granulométrie comprise entre 150 et 200 mm. Le prix ne comprend pas la fondation.
Code interne |  | Désignation |  | Quantité | Unité | Prix unitaire | Prix total
mt07etf035n |  | Gabion de 2000x1200x250 mm en treillis soudé, en fil de fer galvanisé, selon NF EN 10244-2, de 4,5 à 7 mm de diamètre, avec une ouverture de maille de 50x100 mm sur toutes les faces, avec une résistance à la corrosion en brouillard salin supérieure à 3000 heures selon NF EN ISO 10289 et NF EN ISO 9227 et une résistance minimale à la traction du fil de fer de 450 N/mm² selon NF EN 10223-8 et deux tubes creux en acier de 60 mm de diamètre pour leur ancrage dans la fondation. |  | 0.42 | U | 79073.2 | 33210.7
mt06psm010b |  | Pierre calcaire de granulométrie comprise entre 150 et 200 mm, avec usure à l'essai Los Angeles < 50. |  | 0.275 | m³ | 11175.6 | 3073.28
mq01exn020a |  | Rétro-pelleteuse hydraulique sur pneus, de 105 kW. |  | 1.159 | h | 27718.4 | 32125.6
mq04cab010c |  | Camion à benne basculante de 12 t de charge, de 162 kW. |  | 1.159 | h | 24022.6 | 27842.2
mo041 |  | Compagnon professionnel III/CP2 VRD espaces publics. |  | 1.245 | h | 4151.67 | 5168.83
mo087 |  | Ouvrier professionnel II/OP VRD espaces publics. |  | 1.245 | h | 2661.82 | 3313.97
|  | Frais de chantier des unités d'ouvrage |  | 2 | % | 104735 | 2094.69
Coût d'entretien décennal: 16.024,39F CFA les 10 premières années. | [5 empty] | Montant total HT: | 106829