## Feuille 1
ALM030 | m² |  | Mur en gabions pour clôture.
Clôture constituée de mur en gabions avec deux faces apparentes constitué de gabion de 2000x1400x250 mm en treillis soudé, en fil de fer galvanisé, de 6 mm de diamètre, avec une ouverture de maille de 50x200 mm sur toutes les faces, avec une résistance à la corrosion en brouillard salin supérieure à 3000 heures et une résistance minimale à la traction du fil de fer de 450 N/mm²; et remplissage avec des moyens mécaniques avec pierre calcaire, de granulométrie comprise entre 150 et 200 mm. Le prix ne comprend pas la fondation.
Code interne |  | Désignation |  | Quantité | Unité | Prix unitaire | Prix total
mt07etf035A |  | Gabion de 2000x1400x250 mm en treillis soudé, en fil de fer galvanisé, selon NF EN 10244-2, de 6 mm de diamètre, avec une ouverture de maille de 50x200 mm sur toutes les faces, avec une résistance à la corrosion en brouillard salin supérieure à 3000 heures selon NF EN ISO 10289 et NF EN ISO 9227 et une résistance minimale à la traction du fil de fer de 450 N/mm² selon NF EN 10223-8 et deux tubes creux en acier de 60 mm de diamètre pour leur ancrage dans la fondation. |  | 0.36 | U | 75197.9 | 27071.2
mt06psm010b |  | Pierre calcaire de granulométrie comprise entre 150 et 200 mm, avec usure à l'essai Los Angeles < 50. |  | 0.275 | m³ | 11175.6 | 3073.28
mq01exn020a |  | Rétro-pelleteuse hydraulique sur pneus, de 105 kW. |  | 0.927 | h | 27718.4 | 25694.9
mq04cab010c |  | Camion à benne basculante de 12 t de charge, de 162 kW. |  | 0.927 | h | 24022.6 | 22268.9
mo041 |  | Compagnon professionnel III/CP2 VRD espaces publics. |  | 0.996 | h | 4151.67 | 4135.06
mo087 |  | Ouvrier professionnel II/OP VRD espaces publics. |  | 0.996 | h | 2661.82 | 2651.17
|  | Frais de chantier des unités d'ouvrage |  | 2 | % | 84894.6 | 1697.89
Coût d'entretien décennal: 12.988,87F CFA les 10 premières années. | [5 empty] | Montant total HT: | 86592.5