## Feuille 1
APP010 | U | Piscine préfabriquée.
Piscine préfabriquée en polyester de 6,60x3,47x1,40 m (volume 35 m³).
Code interne |  |  | Désignation | Quantité | Unité | Prix unitaire | Prix total
mt10haf040rbeg |  |  | Béton prêt à l'emploi BCN: CPJ-CEM II/A 32,5 - TP - B 25 - 15/25 - E: 2a - BA - P 18-305. | 2.5 | m³ | 76256.2 | 190640
mt07ame100hgh |  |  | Treillis soudé 150x300 mm, fils porteurs de 9 mm de diamètre et fils de répartition de 7 mm de diamètre, en acier Fe E 500. | 27.5 | m² | 3327.84 | 91515.6
mt47ppi010b |  |  | Piscine préfabriquée en polyester, 6,60x3,47x1,40 m (volume 35 m³), composée d'un bassin avec skimmers, de bouches de refoulement, d'une prise de balai et d'une bonde de fond; équipement complet d'épuration et stérilisation de l'eau dans une cabine préfabriquée; équipement électrique, réseau de tuyauteries en PVC; escalier, accessoires et équipement de nettoyage. | 1 | U | 6308100 | 6308100
mt01arr010b |  |  | Grave de carrière, de 20 à 30 mm de diamètre. | 28.1 | t | 7784.9 | 218756
mt47ppi020b |  |  | Arrêt périmétrique en pierre artificielle pour le couronnement du bord d'une piscine préfabriquée en polyester, 6,60x3,47x1,40 m, volume 35 m³. Selon NF EN 771-5. | 1 | U | 375787 | 375787
mq07gte010c |  |  | Grue autopropulsée à bras télescopique avec une capacité d'élévation de 30 t et 27 m de hauteur maximale de travail. | 4.637 | h | 40067.5 | 185793
mo041 |  |  | Compagnon professionnel III/CP2 VRD espaces publics. | 31.46 | h | 4151.67 | 130612
mo087 |  |  | Ouvrier professionnel II/OP VRD espaces publics. | 47.19 | h | 2661.82 | 125611
|  |  | Frais de chantier des unités d'ouvrage | 2 | % | 7626810 | 152536
Coût d'entretien décennal: 855.728,44F CFA les 10 premières années. | [5 empty] | Montant total HT: | 7779350