## Feuille 1
APP010 | U | Piscine préfabriquée.
Piscine préfabriquée en polyester de 10,2x3,90x1,40 m (volume 61 m³).
Code interne |  |  | Désignation | Quantité | Unité | Prix unitaire | Prix total
mt10haf040rbeg |  |  | Béton prêt à l'emploi BCN: CPJ-CEM II/A 32,5 - TP - B 25 - 15/25 - E: 2a - BA - P 18-305. | 4 | m³ | 76256.2 | 305025
mt07ame100hgh |  |  | Treillis soudé 150x300 mm, fils porteurs de 9 mm de diamètre et fils de répartition de 7 mm de diamètre, en acier Fe E 500. | 47.7 | m² | 3327.84 | 158738
mt47ppi010d |  |  | Piscine préfabriquée en polyester, 10,2x3,90x1,40 m (volume 61 m³), composée d'un bassin avec skimmers, de bouches de refoulement, d'une prise de balai et d'une bonde de fond; équipement complet d'épuration et stérilisation de l'eau dans une cabine préfabriquée; équipement électrique, réseau de tuyauteries en PVC; escalier, accessoires et équipement de nettoyage. | 1 | U | 8324720 | 8324720
mt01arr010b |  |  | Grave de carrière, de 20 à 30 mm de diamètre. | 48.8 | t | 7784.9 | 379903
mt47ppi020d |  |  | Arrêt périmétrique en pierre artificielle pour le couronnement du bord d'une piscine préfabriquée en polyester, 10,2x3,90x1,40 m, volume 61 m³. Selon NF EN 771-5. | 1 | U | 499451 | 499451
mq07gte010c |  |  | Grue autopropulsée à bras télescopique avec une capacité d'élévation de 30 t et 27 m de hauteur maximale de travail. | 6.955 | h | 40067.5 | 278670
mo041 |  |  | Compagnon professionnel III/CP2 VRD espaces publics. | 50.336 | h | 4151.67 | 208978
mo087 |  |  | Ouvrier professionnel II/OP VRD espaces publics. | 75.504 | h | 2661.82 | 200978
|  |  | Frais de chantier des unités d'ouvrage | 2 | % | 10356500 | 207129
Coût d'entretien décennal: 1.161.995,31F CFA les 10 premières années. | [5 empty] | Montant total HT: | 10563600