## Feuille 1
ASW020 | m |  | Profilé d'arrêt latéral de terrasse deck en WPC.
Profilé massif en WPC avec polyéthylène et fibres de bois, de 24x136x2440 mm, deux faces visibles, toutes deux avec texture de bois, à bords droits, fixé aux lambourdes avec vis autoforeuses, d'acier au carbone, de 5 mm de diamètre et 63 mm de longueur, avec traitement anticorrosion, dans une terrasse deck en WPC.
Code interne |  | Désignation |  | Quantité | Unité | Prix unitaire | Prix total
mt18fmp020e |  | Profilé massif en WPC avec polyéthylène et fibres de bois, de 24x136x2440 mm, deux faces visibles, toutes deux avec texture de bois, à bords droits, selon NF EN 15534-4, pour arrêt latéral de terrasse deck en WPC. |  | 1.05 | m | 11285.6 | 11849.9
mt18acc080a |  | Vis autoforeuse, d'acier au carbone, de 5 mm de diamètre et 63 mm de longueur, avec traitement anticorrosion. |  | 7 | U | 98.95 | 692.65
mo017 |  | Compagnon professionnel III/CP2 menuisier bois. |  | 0.128 | h | 4211.7 | 539.1
mo058 |  | Ouvrier professionnel II/OP menuisier bois. |  | 0.128 | h | 2678.28 | 342.82
|  | Frais de chantier des unités d'ouvrage |  | 2 | % | 13424.4 | 268.49
[6 empty] | Montant total HT: | 13692.9