## Feuille 1
ASW020 | m |  | Profilé d'arrêt latéral de terrasse deck en WPC.
Profilé massif en WPC avec polyéthylène et fibres de bois, de 24x136x2440 mm, deux faces visibles, l'une avec texture de bois et l'autre avec rainures fines, à bords droits, fixé aux lambourdes avec vis autoforeuses, d'acier au carbone, de 5 mm de diamètre et 63 mm de longueur, avec traitement anticorrosion, dans une terrasse deck en WPC.
Code interne |  | Désignation |  | Quantité | Unité | Prix unitaire | Prix total
mt18fmp020f |  | Profilé massif en WPC avec polyéthylène et fibres de bois, de 24x136x2440 mm, deux faces visibles, l'une avec texture de bois et l'autre avec rainures fines, à bords droits, selon NF EN 15534-4, pour arrêt latéral de terrasse deck en WPC. |  | 1.05 | m | 7335.62 | 7702.4
mt18acc080a |  | Vis autoforeuse, d'acier au carbone, de 5 mm de diamètre et 63 mm de longueur, avec traitement anticorrosion. |  | 7 | U | 98.95 | 692.65
mo017 |  | Compagnon professionnel III/CP2 menuisier bois. |  | 0.128 | h | 4211.7 | 539.1
mo058 |  | Ouvrier professionnel II/OP menuisier bois. |  | 0.128 | h | 2678.28 | 342.82
|  | Frais de chantier des unités d'ouvrage |  | 2 | % | 9276.97 | 185.54
[6 empty] | Montant total HT: | 9462.51