## Feuille 1
AVF010 | U | Source.
Source en fonte de 1,25 m de hauteur, section circulaire de 20 cm de diamètre, avec un robinet en laiton et évacuation dans bac, fixée à une surface support (non comprise dans ce prix).
Code interne |  | Désignation | Quantité | Unité | Prix unitaire | Prix total
mt52mug090a |  | Source en fonte de 1,25 m de hauteur, section circulaire de 20 cm de diamètre, avec un robinet en laiton et évacuation dans bac. | 1 | U | 464850 | 464850
mt52mug200k |  | Répercussion, dans la mise en place de source, d'éléments de fixation sur surface support: chevilles et vis en acier. | 1 | U | 3429.03 | 3429.03
mq04cag010a |  | Camion grue jusqu'à 6 t de charge maximale. | 0.58 | h | 29572.2 | 17151.88
mo041 |  | Compagnon professionnel III/CP2 VRD espaces publics. | 0.323 | h | 4151.67 | 1340.99
mo087 |  | Ouvrier professionnel II/OP VRD espaces publics. | 0.323 | h | 2661.82 | 859.77
|  | Frais de chantier des unités d'ouvrage | 2 | % | 487631.67 | 9752.63
Coût d'entretien décennal: 378.012,43F CFA les 10 premières années. |  |  |  |  | Montant total HT: | 497384.3