## Feuille 1
EAP050 | m² |  | Préparation d'une surface métallique par projection à sec d'un matériau abrasif.
Préparation d'une surface métallique par projection à sec d'un matériau abrasif constitué de particules de silicate d'aluminium, jusqu'à atteindre un degré de préparation Sa 1 selon NF EN ISO 8501-1, en supprimant la couche de laminage libre, l'oxyde libre et les particules étrangères libres du support.
Code interne |  | Désignation |  | Quantité | Unité | Prix unitaire | Prix total
mt08lim010a |  | Abrasif pour le nettoyage par jet ou à pression, constitué de particules de silicate d'aluminium. |  | 1.2 | kg | 186.44 | 223.73
mq08lch010 |  | Équipement de jet de sable à pression. |  | 0.104 | h | 1710.35 | 177.88
mq08gel010k |  | Groupe électrogène insonorisé, triphasé, de 45 kVA de puissance. |  | 0.104 | h | 2874.1 | 298.91
mo112 |  | Ouvrier d'exécution I/OE2 construction. |  | 0.111 | h | 2603.16 | 288.95
mo113 |  | Ouvrier d'exécution I/OE1 construction. |  | 0.111 | h | 2561.25 | 284.3
|  | Frais de chantier des unités d'ouvrage |  | 2 | % | 1273.77 | 25.48
[6 empty] | Montant total HT: | 1299.25