## Feuille 1
EAP040 | m² |  | Suppression d'une couche de peinture de parement de façade.
Suppression d'une couche de peinture plastique, finition lisse, appliquée sur parement de façade, avec des moyens manuels, application au pinceau de 0,18 l/m² de décapant universel de haute efficacité, en imprégnant la peinture existante, et en la supprimant avec une spatule une fois ramollie et lavage postérieur avec un jet d'eau chaude à pression jusqu'à supprimer les restes de décapant.
Code interne |  | Désignation |  | Quantité | Unité | Prix unitaire | Prix total
mt27pfj201a |  | Décapant universel de haute efficacité, à base de dissolvants organiques, à appliquer à la brosse ou au rouleau. |  | 0.18 | l | 13633.4 | 2454.01
mt08aaa010a |  | Eau. |  | 0.01 | m³ | 1108.9 | 11.09
mq08lch020a |  | Équipement de jet d'eau à pression. |  | 1.159 | h | 3079.82 | 3569.51
mo039 |  | Compagnon professionnel III/CP2 enduiseur. |  | 0.08 | h | 4151.67 | 332.13
mo111 |  | Ouvrier d'exécution I/OE2 enduiseur. |  | 0.08 | h | 2645.07 | 211.61
|  | Frais de chantier des unités d'ouvrage |  | 2 | % | 6578.35 | 131.57
[6 empty] | Montant total HT: | 6709.92