## Feuille 1
EAP080 | m² |  | Préparation d'une surface en béton par projection à sec d'un matériau abrasif.
Préparation d'une surface en béton par projection à sec d'un matériau abrasif constitué de particules de silicate d'aluminium, de façon à supprimer les contaminants, la couche de mortier de ciment et les particules libres du support.
Code interne |  | Désignation |  | Quantité | Unité | Prix unitaire | Prix total
mt08lim010a |  | Abrasif pour le nettoyage par jet ou à pression, constitué de particules de silicate d'aluminium. |  | 1.5 | kg | 186.44 | 279.66
mq08lch010 |  | Équipement de jet de sable à pression. |  | 0.116 | h | 1710.35 | 198.4
mq08gel010k |  | Groupe électrogène insonorisé, triphasé, de 45 kVA de puissance. |  | 0.116 | h | 2874.1 | 333.4
mo112 |  | Ouvrier d'exécution I/OE2 construction. |  | 0.124 | h | 2603.16 | 322.79
mo113 |  | Ouvrier d'exécution I/OE1 construction. |  | 0.124 | h | 2561.25 | 317.6
|  | Frais de chantier des unités d'ouvrage |  | 2 | % | 1451.85 | 29.04
[6 empty] | Montant total HT: | 1480.89