## Feuille 1
ECC070 | m |  | Chaperon céramique.
Chaperon céramique, avec un angle d'inclinaison de 10°, en pièces de 25x10x4 cm, avec larmier, pour recouvrement de murs; placé avec du mortier de ciment, confectionné sur chantier, avec adjuvant hydrofuge, dosage 1:4; et jointement entre pièces et, s'il y a lieu, des assemblages avec les murs avec du mortier de joints cémenteux avec absorption d'eau réduite, CG2, pour joints entre 3 et 15 mm.
Code interne |  | Désignation |  | Quantité | Unité | Prix unitaire | Prix total
mt20ace010a |  | Chaperon céramique, avec un angle d'inclinaison de 10°, en pièces de 25x10x4 cm, avec larmier, pour recouvrement de murs. |  | 1.1 | m | 7822.25 | 8604.48
mt08aaa010a |  | Eau. |  | 0.006 | m³ | 1108.9 | 6.65
mt01arg005a |  | Sable de carrière, pour mortier confectionné sur le chantier. |  | 0.004 | t | 12185.1 | 48.74
mt08cem000a |  | Ciment gris en sacs. |  | 0.95 | kg | 80.58 | 76.55
mt08adt010 |  | Adjuvant hydrofuge pour imperméabilisation des mortiers ou des bétons. |  | 0.019 | kg | 887.12 | 16.86
mt09mcr070a |  | Mortier de joints cémenteux avec résistance élevée à l'abrasion et absorption d'eau réduite, CG2, pour joint ouvert entre 3 et 15 mm, selon NF EN 13888. |  | 0.03 | kg | 731.87 | 21.96
mq06hor010 |  | Bétonnière électrique avec une capacité de gâchage de 160 l. |  | 0.006 | h | 1842.12 | 11.05
mo020 |  | Compagnon professionnel III/CP2 construction. |  | 0.326 | h | 4151.67 | 1353.44
mo113 |  | Ouvrier d'exécution I/OE1 construction. |  | 0.352 | h | 2561.25 | 901.56
|  | Frais de chantier des unités d'ouvrage |  | 2 | % | 11041.29 | 220.83
Coût d'entretien décennal: 788,35F CFA les 10 premières années. | [5 empty] | Montant total HT: | 11262.12