## Feuille 1
ECG030 | U | Gargouille en aluminium.
Gargouille en aluminium anodisé, de 50x200x50 mm; mise en place avec mastic de silicone neutre; et réalisation et imperméabilisation du joint périphérique avec mastic de polyuréthane, application préalable de l'apprêt.
Code interne |  | Désignation | Quantité | Unité | Prix unitaire | Prix total
mt15sja100 |  | Cartouche de mastic de silicone neutre. | 0.1 | U | 2699.41 | 269.94
mt20gal010a |  | Gargouille en aluminium anodisé, de 50x200x50 mm, réalisée à partir d'un profil carré en aluminium et terminée par un arrêt formant un angle de 45°. | 1 | U | 1724.86 | 1724.86
mt20wwa035 |  | Cartouche de 250 cm³ d' apprêt pour mastics. | 0.016 | U | 4614.01 | 73.82
mt20wwa030 |  | Cartouche de 310 cm³ de mastic de polyuréthane imperméable. | 0.032 | U | 6313 | 202.02
mo020 |  | Compagnon professionnel III/CP2 construction. | 0.065 | h | 4151.67 | 269.86
mo113 |  | Ouvrier d'exécution I/OE1 construction. | 0.065 | h | 2561.25 | 166.48
|  | Frais de chantier des unités d'ouvrage | 2 | % | 2706.98 | 54.14
Coût d'entretien décennal: 386,56F CFA les 10 premières années. |  |  |  |  | Montant total HT: | 2761.12