## Feuille 1
EEA040 | m² |  | Étanchéité liquide de corniche ou d'avant-toit.
Étanchéité liquide de corniche ou d'avant-toit en béton armé, avec trois couches de revêtement élastique imperméabilisant, couleur rouge, composé de polymères synthétiques en dispersion, charges et pigments minéraux et fibres, 2,25 kg/m², sur mortier de ciment, confectionné sur chantier, avec adjuvant hydrofuge, dosage 1:6, avec pente de 1% à 5%, finition talochée.
Code interne |  | Désignation |  | Quantité | Unité | Prix unitaire | Prix total
mt28mic030a |  | Revêtement élastique imperméabilisant, couleur rouge, composé de polymères synthétiques en dispersion, charges et pigments minéraux et fibres. |  | 2.25 | kg | 6213.35 | 13980
mt08aaa010a |  | Eau. |  | 0.006 | m³ | 1108.9 | 6.65
mt01arg005a |  | Sable de carrière, pour mortier confectionné sur le chantier. |  | 0.033 | t | 12185.1 | 402.11
mt08cem000a |  | Ciment gris en sacs. |  | 5 | kg | 80.58 | 402.9
mt08adt010 |  | Adjuvant hydrofuge pour imperméabilisation des mortiers ou des bétons. |  | 0.1 | kg | 887.12 | 88.71
mq06hor010 |  | Bétonnière électrique avec une capacité de gâchage de 160 l. |  | 0.016 | h | 1842.12 | 29.47
mo032 |  | Compagnon professionnel III/CP2 poseur de produits imperméabilisants. |  | 0.325 | h | 4151.67 | 1349.29
mo070 |  | Ouvrier professionnel II/OP poseur de produits imperméabilisants. |  | 0.325 | h | 2661.82 | 865.09
|  | Frais de chantier des unités d'ouvrage |  | 2 | % | 17124.3 | 342.49
[6 empty] | Montant total HT: | 17466.8