## Feuille 1
EFX020 | U | Pose des composants pour volet roulant.
Pose d'enrouleur en PVC pour volet roulant, avec du plâtre B1.
Code interne |  |  | Désignation | Quantité | Unité | Prix unitaire | Prix total
mt09pye010b |  |  | Pâte de plâtre de construction B1, selon NF EN 13279-1. | 0.008 | m³ | 109781 | 878.25
mo020 |  |  | Compagnon professionnel III/CP2 construction. | 0.394 | h | 4151.67 | 1635.76
mo113 |  |  | Ouvrier d'exécution I/OE1 construction. | 0.394 | h | 2561.25 | 1009.13
|  |  | Frais de chantier des unités d'ouvrage | 2 | % | 3523.14 | 70.46
[6 empty] | Montant total HT: | 3593.6