## Feuille 1
EME050 | U | Porte d'entrée au logement, en PVC.
Porte d'entrée au logement formée d'un panneau massif décoré, réalisé à base de mousse en PVC rigide et d'une structure cellulaire uniforme, à un vantail battant, de dimensions 900x2100 mm, et précadre.
Code interne |  | Désignation | Quantité | Unité | Prix unitaire | Prix total
mt24paa010aa |  | Porte d'entrée au logement formée d'un panneau massif décoré, réalisé à base de mousse en PVC rigide et d'une structure cellulaire uniforme, à un vantail battant, de dimensions 900x2100 mm, couleur blanche. | 1 | U | 655232 | 655232
mt26pec015b |  | Précadre en acier galvanisé, pour porte d'entrée de PVC à un vantail, avec pattes d'ancrage à l'ouvrage. | 1 | U | 43121.6 | 43121.6
mt13blw110a |  | Aérosol de 750 cm³ de mousse de polyuréthane, de 22,5 kg/m³ de densité, 140% d'expansion, 18 N/cm² de résistance à la traction et 20 N/cm² de résistance à la flexion, conductivité thermique 0,04 W/(mK), stable de -40°C à 100°C; à appliquer au pistolet; selon NF EN 13165. | 0.1 | U | 6207.26 | 620.73
mt15sja100 |  | Cartouche de mastic de silicone neutre. | 0.2 | U | 2699.41 | 539.88
mo020 |  | Compagnon professionnel III/CP2 construction. | 0.644 | h | 4151.67 | 2673.68
mo113 |  | Ouvrier d'exécution I/OE1 construction. | 0.644 | h | 2561.25 | 1649.45
mo018 |  | Compagnon professionnel III/CP2 menuisier PVC et métal. | 0.644 | h | 4206.08 | 2708.72
mo059 |  | Ouvrier professionnel II/OP menuisier PVC et métal. | 0.322 | h | 2666.88 | 858.74
|  | Frais de chantier des unités d'ouvrage | 2 | % | 707405 | 14148.1
Coût d'entretien décennal: 64.939,77F CFA les 10 premières années. |  |  |  |  | Montant total HT: | 721553