## Feuille 1
EMN020 | U | Guide-roues pour le stationnement de camion, en tube d'acier galvanisé.
Guide-roues droit pour le stationnement de camion, en tube d'acier galvanisé, de 1500 mm de longueur, fixé à l'aide d'ancrage chimique avec tige filetée. Comprend les plaques d'ancrage pour fixation par ancrage chimique au support avec tiges filetées et résine.
Code interne |  | Désignation | Quantité | Unité | Prix unitaire | Prix total
mt26amc030a |  | Guide-roues droit pour le stationnement de camion, en tube d'acier galvanisé, de 1500 mm de longueur, pour faciliter le positionnement des véhicules lors de l'accostage à l'abri. Comprend les plaques d'ancrage. | 1 | U | 336482 | 336482
mt26aaq010e |  | Ancrage chimique composé de résine et tige filetée en acier inoxydable A4-70, selon NF EN ISO 3506-1; avec écrou et rondelle, de 10 mm de diamètre. | 8 | U | 3880.94 | 31047.5
mo011 |  | Compagnon professionnel III/CP2 monteur. | 7.725 | h | 4266.11 | 32955.7
mo080 |  | Ouvrier professionnel II/OP monteur. | 7.725 | h | 2661.82 | 20562.6
|  | Frais de chantier des unités d'ouvrage | 2 | % | 421048 | 8420.95
[5 empty] | Montant total HT: | 429469